## beer_ide_kicad
Reference | Value | Footprint | Datasheet | QTY
C1-C5 | 100nF | C_Disc_D4.7mm_W2.5mm_P5.00mm | ~ | 5
C6 | Electrolithic cap 100uF / 16v | MSXmakers2:CP_tumbado | ~ | 1
PCB | MSX-BEER PCB | CARTRIDGE_#_MSX_XL |  | 1
D1 | LED 3mm | LED_D3.0mm | ~ | 1
J1 | 1x02 JST connector 90 degrees | JST_EH_S2B-EH_1x02_P2.50mm_Horizontal | ~ | 1
JP2 | PIN Header 02x20 shrouded | PinHeader_2x20_P2.54mm_Horizontal | ~ | 1
U1 | 82C55A | DIP-40_W15.24mm_Socket | http://aturing.umcs.maine.edu/~meadow/courses/cos335/Intel8255A.pdf | 1
U2 | 74LS32 | DIP-14_W7.62mm_Socket | http://www.ti.com/lit/gpn/sn74LS32 | 1
U3 | 74LS30 | DIP-14_W7.62mm_Socket | http://www.ti.com/lit/gpn/sn74LS30 | 1
U4 | 74LS04 | DIP-14_W7.62mm_Socket | http://www.ti.com/lit/gpn/sn74LS04 | 1
U5 | 27C128 | DIP-28_W15.24mm_Socket | http://eeshop.unl.edu/pdf/27128.pdf | 1
R1 | 330ohms | resistencia through hole |  | 1
Z1 | zócalo 40dip600 | 40DIP600 |  | 1
Z5 | zócalo 28dip600 | 28DIP600 |  | 1
Z2-4 | zócalo 14dip300 | 14DIP300 |  | 3